## PLANILHA PROPOSTA
PLANILHA ORÇAMENTÁRIA
PROJETO PAVIMENTA
PROPRIETARIO: MUNICIPIO DE QUATRO IRMÃOS
OBRA: RECAPEAMENTO ASFALTICO SOBRE CALÇAMENTO
LOCAL: RUA LEÃO TAVJNHANSKI E RUA SCHMILO KOTIARENCO - QUATRO IRMÃOS - RS
BDI | 23.65% | JÁ INCLUSO NA PLANILHA
DATA BASE | 2022-04-01
Item | Fonte | Código | Descrição | Unidade | Quantidade | Unitário Material | Total Material | Unitário Mão de Obra | Total Mão de obra | Total Geral
PROJETO PAVIMENTA
1. |  |  | SERVIÇOS INICIAIS
1.1. | SINAPI-I | 4813 | PLACA DE OBRA (PARA CONSTRUCAO CIVIL) EM CHAPA GALVANIZADA *N. 22*, ADESIVADA, DE *2,4 X 1,2* M (SEM POSTES PARA FIXACAO) | M2 | 2.88 | 222.57 | 641.0016 | 55.642 | 160.249 | 801.2506
1.2. | COMP | CP 001 | MOBILIZAÇÃO /DESMOBILIZAÇÃO DE EQUIPAMENTOS | UN | 1 | 0 | 0 | 2379.84 | 2379.84 | 2379.84
1.3. | COMP ATUAL | CPU AUX 04 | ADMINISTRAÇÃO LOCAL | UN | 1 | 0 | 0 | 8049.84 | 8049.84 | 8049.84
|  |  | TOTAL SERVIÇOS INICIAIS |  |  |  | 641.0016 |  | 10589.929 | 11230.9306
2. |  |  | PAVIMENTAÇÃO
2.1. | COMP | CP 003 | LIMPEZA VARRIÇÃO E LAVAGEM DE PISTA | M² | 6170.65 | 1.75 | 10798.6375 | 1.22 | 7528.193 | 18326.8305
2.2. | COMP | CP 004 | PINTURA DE LIGAÇÃO COM EMULSÃO RR-2C INCLUSIVE AFTALTO E TRANSPORTE | M² | 6170.65 | 2.68 | 16537.342 | 0.63 | 3887.5095 | 20424.8515
2.3. | COMP | CP 005 | REPERFILAGEM DE PAVIMENTO COM APLICAÇÃO DE CONCRETO BETUMINOSO USINADO A QUENTE - CBUQ FORNECIMENTO E EXECUÇÃO | M3 | 246.83 | 1080 | 266576.4 | 452.77 | 111757.2191 | 378333.6191
2.4. | COMP | cp 004 | PINTURA DE LIGAÇÃO COM EMULSÃO RR-2C INCLUSIVE AFTALTO E TRANSPORTE | M² | 4415.65 | 2.68 | 11833.942 | 0.63 | 2781.8595 | 14615.8015
2.5. | COMP | CP 005 | REPERFILAGEM DE PAVIMENTO COM APLICAÇÃO DE CONCRETO BETUMINOSO USINADO A QUENTE - CBUQ FORNECIMENTO E EXECUÇÃO | M3 | 132.47 | 1080 | 143067.6 | 452.77 | 59978.4419 | 203046.0419
2.6. | SINAPI | 97915 | TRANSPORTE COM CAMINHÃO BASCULANTE DE 6 M³, EM VIA URBANA PAVIMENTADA, ADICIONAL PARA DMT EXCEDENTE A 30 KM (UNIDADE: M3XKM). AF_07/2020 | M3XKM | 11378.87 | 0.4 | 4551.548 | 0.91 | 10354.7717 | 14906.3197
|  |  | TOTAL PAVIMENTAÇÃO |  |  |  | 453365.4695 |  | 196287.9947 | 649653.4642
3. |  |  | SINALIZAÇÃO |  |  |  | 0 | 0 | 0 | 0
3.1. | SINAPI | 102512 | PINTURA DE EIXO VIÁRIO SOBRE ASFALTO COM TINTA RETRORREFLETIVA A BASE DE RESINA ACRÍLICA COM MICROESFERAS DE VIDRO, APLICAÇÃO MECÂNICA COM DEMARCADORA AUTOPROPELIDA. AF_05/2021 | M | 1187.1 | 3.1 | 3680.01 | 1.91 | 2267.361 | 5947.371
3.2. | SINAPI | 102509 | PINTURA DE FAIXA DE PEDESTRE OU ZEBRADA TINTA RETRORREFLETIVA A BASE DE RESINA ACRÍLICA COM MICROESFERAS DE VIDRO, E = 30 CM, APLICAÇÃO MANUAL. AF_05/2021 | M2 | 68.5 | 17 | 1164.5 | 9.15 | 626.775 | 1791.275
|  |  | TOTAL SINALIZAÇÃO |  |  |  | 4844.51 |  | 2894.136 | 7738.646
4. |  |  | SERVIÇOS FINAIS |  | 0 |  |  |  | 0 | 0
4.1. | COMP | CP 001 | MOBILIZAÇÃO /DESMOBILIZAÇÃO DE EQUIPAMENTOS | UN | 1 | 0 | 0 | 2379.84 | 2379.84 | 2379.84
|  |  | TOTAL SERVIÇOS FINAIS |  |  |  | 0 |  | 2379.84 | 2379.84
|  |  | TOTAL GERAL |  |  |  | 458850.9811 |  | 212151.8997 | 671002.8808
O PRESENTE ORÇAMENTO IMPORTA EM |  |  | 671002.8808
SENDO O VALOR DE MATERIAL DE |  |  | 458850.9811
E MÃO DE OBRA |  |  | 212151.8997
QUATRO IRMÃOS, 28 DE JULHO DE 2022.

## PLANILHA MAT MAO DE OBRA
PLANILHA PROPOSTA
PROJETO PAVIMENTA
PROPRIETARIO: MUNICIPIO DE QUATRO IRMÃOS
OBRA: RECAPEAMENTO ASFALTICO SOBRE CALÇAMENTO
LOCAL: RUA LEÃO TAVJNHANSKI E RUA SCHMILO KOTIARENCO - QUATRO IRMÃOS - RS
BDI | 23.65% | JÁ INCLUSO NA PLANILHA
DATA BASE | 2022-04-01
Item | Fonte | Código | Descrição | Unidade | Quantidade | Unitário Material | Total Material | Unitário Mão de Obra | Total Mão de obra | Total Geral
PROJETO PAVIMENTA
1. |  |  | SERVIÇOS INICIAIS
1.1. | SINAPI-I | 4813 | PLACA DE OBRA (PARA CONSTRUCAO CIVIL) EM CHAPA GALVANIZADA *N. 22*, ADESIVADA, DE *2,4 X 1,2* M (SEM POSTES PARA FIXACAO) | M2 | 2.88 |  | 0 |  | 0 | 0
1.2. | COMP | CP 001 | MOBILIZAÇÃO /DESMOBILIZAÇÃO DE EQUIPAMENTOS | UN | 1 |  | 0 |  | 0 | 0
1.3. | COMP ATUAL | CPU AUX 04 | ADMINISTRAÇÃO LOCAL | UN | 1 |  | 0 |  | 0 | 0
|  |  | TOTAL SERVIÇOS INICIAIS |  |  |  | 0 |  | 0 | 0
2. |  |  | PAVIMENTAÇÃO
2.1. | COMP | CP 003 | LIMPEZA VARRIÇÃO E LAVAGEM DE PISTA | M² | 6170.65 |  | 0 |  | 0 | 0
2.2. | COMP | CP 004 | PINTURA DE LIGAÇÃO COM EMULSÃO RR-2C INCLUSIVE AFTALTO E TRANSPORTE | M² | 6170.65 |  | 0 |  | 0 | 0
2.3. | COMP | CP 005 | REPERFILAGEM DE PAVIMENTO COM APLICAÇÃO DE CONCRETO BETUMINOSO USINADO A QUENTE - CBUQ FORNECIMENTO E EXECUÇÃO | M3 | 246.83 |  | 0 |  | 0 | 0
2.4. | COMP | cp 004 | PINTURA DE LIGAÇÃO COM EMULSÃO RR-2C INCLUSIVE AFTALTO E TRANSPORTE | M² | 4415.65 |  | 0 |  | 0 | 0
2.5. | COMP | CP 005 | REPERFILAGEM DE PAVIMENTO COM APLICAÇÃO DE CONCRETO BETUMINOSO USINADO A QUENTE - CBUQ FORNECIMENTO E EXECUÇÃO | M3 | 132.47 |  | 0 |  | 0 | 0
2.6. | SINAPI | 97915 | TRANSPORTE COM CAMINHÃO BASCULANTE DE 6 M³, EM VIA URBANA PAVIMENTADA, ADICIONAL PARA DMT EXCEDENTE A 30 KM (UNIDADE: M3XKM). AF_07/2020 | M3XKM | 11378.87 |  | 0 |  | 0 | 0
|  |  | TOTAL PAVIMENTAÇÃO |  |  |  | 0 |  | 0 | 0
3. |  |  | SINALIZAÇÃO |  |  |  | 0 |  | 0 | 0
3.1. | SINAPI | 102512 | PINTURA DE EIXO VIÁRIO SOBRE ASFALTO COM TINTA RETRORREFLETIVA A BASE DE RESINA ACRÍLICA COM MICROESFERAS DE VIDRO, APLICAÇÃO MECÂNICA COM DEMARCADORA AUTOPROPELIDA. AF_05/2021 | M | 1187.1 |  | 0 |  | 0 | 0
3.2. | SINAPI | 102509 | PINTURA DE FAIXA DE PEDESTRE OU ZEBRADA TINTA RETRORREFLETIVA A BASE DE RESINA ACRÍLICA COM MICROESFERAS DE VIDRO, E = 30 CM, APLICAÇÃO MANUAL. AF_05/2021 | M2 | 68.5 |  | 0 |  | 0 | 0
|  |  | TOTAL SINALIZAÇÃO |  |  |  | 0 |  | 0 | 0
4. |  |  | SERVIÇOS FINAIS |  | 0 |  |  |  | 0 | 0
4.1. | COMP | CP 001 | MOBILIZAÇÃO /DESMOBILIZAÇÃO DE EQUIPAMENTOS | UN | 1 |  | 0 |  | 0 | 0
|  |  | TOTAL SERVIÇOS FINAIS |  |  |  | 0 |  | 0 | 0
|  |  | TOTAL GERAL |  |  |  | 0 |  | 0 | 0
A PRESENTE PROPOSTA IMPORTA EM _______________________________________________________________________________________________________________________________________
DATA _____________________________________________________________________________________
PROPONENTE ______________________________________________________________________________________________________________