## Plan1
Contratante: Prefeitura Municipal de Quatro Irmãos
Endreço: Av. Barão Hirsch , S/N CNPJ: 04.215.994/0001-14 Telefone: 054 3614-1092
Item | Descrição | Unidade | Quantidade | Preço unitário | Preço total
Instalação do sistema de iluminação externa Campo de Futebol - Bairro Trabalhadores
1.0 | Lista de materiais
1.1 | Parafuso Francês 5/16 X 6 - 15,2cm Com Porca E Arruela | PC | 21 | 9.7 | 203.7
1.2 | Armação secundária reforçada AS11 c/ haste-pino e isolador porcelana | PC | 15 | 39.34 | 590.1
1.3 | Conector perfurante 10,0mm x 1,5-6,0mm | PC | 12 | 17.63 | 211.56
1.4 | Conector perfurante 10,0mm x 6,0-10,0mm | PC | 8 | 13.59 | 108.72
1.5 | Refletor de LED 250W - 6500k - IP66 - 100-240V | PC | 12 | 378 | 4536
1.6 | Cabo de aluminio duplex - XLPE - 10,0mm² - 0,6/1,0KV | MT | 105 | 6.78 | 711.9
1.7 | Alça pré formada para cabo de alumínio 10,0mm | PC | 6 | 23.15 | 138.9
1.8 | Quadro de Distribuição Sobrepor 6 Disj DIN C/ barramento | PC | 1 | 61.12 | 61.12
1.9 | Disjuntor Tipo DIN - 1x20A - 3kA | PC | 1 | 9.34 | 9.34
1.10 | Dispositivo Diferencial Residual - 2P 32A - 0,03A | PC | 1 | 252.33 | 252.33
1.11 | Cabo flexivel 2,5mm - PVC 70°C - 750V - Azul Claro | MT | 8 | 6.43 | 51.44
1.12 | Cabo flexivel 2,5mm - PVC 70°C - 750V - Vermelho | MT | 8 | 6.43 | 51.44
1.13 | Eletroduto Rígido PVC Preto - 3/4" Anti-chama | MT | 5 | 16.2 | 81
1.14 | Curva longa 90° PVC 3/4" Preta | PC | 2 | 2.1 | 4.2
1.15 | Abraçadeira preta 3/4" para eletroduto de PVC | PC | 6 | 1.72 | 10.32
1.16 | Fita isolante anti-chama / Preta - 20m | PC | 1 | 7.49 | 7.49
1.17 | Cinta de aço galvanizado para poste circular | PC | 12 | 54.19 | 650.28
1.18 | Parafuso de cabeça abaulada M16 x 45mm | PC | 12 | 7.98 | 95.76
1.19 | Poste concreto armado tipo cônico (circular) 11m / 300daN | PC | 6 | 2053 | 12318
Subtotal |  |  |  |  | 20093.6
Item | Descrição | Unidade | Quantidade | Preço unitário | Preço total
2.0 | Mão de Obra
2.1 | Mão de Obra | UN | 1 | 4823 | 4823
|  |  |  | Valor total | 24916.6
Erevolt - Engenharia Eletrica
CNPJ: 21.572.431/0001-00