## Plan1
Contratante: Prefeitura Municipal de Quatro Irmãos
Endreço: Rua Gregorio Charchat , S/N CNPJ: 04.215.994/0001-14 Telefone: 054 3614-1092
Instalação e substituição de luminarias de LED - Canteiros centrais Av. Barão Hirsch
Item | Descrição | Unidade | Quantidade | Preço unitário | Preço total
1.0 | Lista de Materiais
1.1 | Poste aço galvanizado a fogo telecônico 15,0m reto com engastamento - Ø 114mm cabeça | UN | 11 | 7575.04 | 83325.44
1.2 | Suporte de aço para 4 pétalas galvanzado a fogo, 445mm largura x 200mm altura Ø 114mm base | UN | 11 | 589.23 | 6481.53
1.3 | Luminária LED 200W - IP66/90-240V/6000-6500K - lente 120° | UN | 76 | 607.29 | 46154.04
1.4 | Cabo de Cobre 1x6,0mm² - 1,0kV - anti chama (preto/vermelho/branco) - FASE | MT | 550 | 7.98 | 4389
1.5 | Cabo de Cobre 1x6,0mm² - 1,0kV - anti chama (azul claro) - NEUTRO | MT | 550 | 7.98 | 4389
1.6 | Cabo de Cobre 1x6,0mm² - 1,0kV - anti chama (verde ou verde/amarelo) - PROTEÇÃO | MT | 550 | 7.98 | 4389
1.7 | Cabo de Cobre PP - 3x2,5mm² - 1,0kV - anti chama | MT | 160 | 7.95 | 1272
1.8 | Eletroduto corrugado reforçado de PVC - 3/4" - anti chama | MT | 15 | 1.47 | 22.05
1.9 | Fita auto fusão 19mm x 10m | UN | 2 | 23.54 | 47.08
1.10 | Fita isolante preta - anti chama - 19mm x 20m | UN | 3 | 7.47 | 22.41
1.11 | Terminal de compressão metalico para cabo 6,0mm² e furo Ø 3/4" | UN | 15 | 3.88 | 58.2
1.12 | Conector tipo grampo reforçado, para haste terra duplo 1/2" - 5/8" | UN | 2 | 8.99 | 17.98
1.13 | Haste cobreada clilindrica de 2,0m Ø 5/8" | UN | 2 | 56.12 | 112.24
1.14 | Caixa de inspeção para aterramento Ø 20cm | UN | 2 | 23.2 | 46.4
1.15 | Caixa montagem hermética (quadro comando) 60x50x30cm com chave ou cadeado | UN | 1 | 584 | 584
1.16 | Contator bipolar 32A/220V para acionar luminárias | UN | 1 | 69.8 | 69.8
1.17 | Relé fotoeletrico N/A com retardo e base em "L" / 220V/1000W | UN | 1 | 39.51 | 39.51
1.18 | Dispositivo de Proteção Contra Surtos (DPS) 20KA/275V | UN | 1 | 56.1 | 56.1
1.19 | Trilho para disjuntor DIN 35,0mm | UN | 0.5 | 8.47 | 4.235
1.20 | Placa metalica advertência "Perigo de Morte - Choque Elétrico" | UN | 1 | 29.34 | 29.34
Subtotal |  |  |  |  | 151509.355
Item | Descrição | Unidade | Quantidade | Preço unitário | Preço total
2.0 | Mão de Obra
2.1 | Mão de obra | UN | 1 | 29300 | 29300
2.2 | Mão de obra de perfuração e concretagem de bases |  | 18 | 174 | 3132
Subtotal |  |  |  |  | 32432
|  |  |  | Valor total | 183941.355
Erevolt - Engenharia Eletrica
CNPJ: 21.572.431/0001-00