## Planilha1 (2)
MEMORIA DE CALCULO
LOCACAO CONVENCIONAL
Gabarito de tabuas corridas
2 | Demolições
2.1 | demolição de paredes existentes = perimetro das alvenarias x altura x espessura
| (3,55 +5,55+1,00+3,00+1,00 )x3,00 x 0,18 = | 7.614 | m³
| vao da porta acesso a despensa 0,90x 2,10 x 0,18 = | 2.07 | m³
| vao de porta de acesso ao CRAS 1,140x2,10x0,18 = | 2.49 | m³
2.2 | demolição de piso com martelete hidraulico = perimetro x altura do piso pela largura - rendimento de 1 m³ x hora
| 5,70+5,70+6,40 x 0,15 x 0,40 | 11.784 | m³ | = 12 horas
reforma banheiros =
| 1,70+2,05+5,55+4,55+1,40+2,40+2,40 x 0,15+ x 0,40 | 1.203
2.3 | retirada de entulho - volume de entulho / por 18m³ de cada conteiner de entulho.
.= 7,614 + 11,784 + 2,07 +2,49
2.4 | retirada do telhado externo existente com reaproveitamento com retirada de tesouras metalicas
3 tesouras e 60 m² de talhado e respectivos caibros metalicos
2.5 | retirada de louças sanitarias,
2.6 | retirada de vasos, pias, mictorios, pia da cozinha, maquina de lavar, tanque
2.7 | Retirada de portas internas semi ocas portas existentes nos banheiros a reformar e despensa
8 portas internas semi ocas
3 | Fundações
3.1 | Preparação das valas m³
cozinha cursos - perimetro x largura x profundidade média
| .=1,10+6,40+6,95+5,70+5,70 x 0,40 x 0,10 = | 1.034 | m³
cozinha CHÁS
| .4,15 + 1,15+ 4,10 + 4.10 x 0,40 x 0,10 | 0.54 | m³
| banheiros publicos |  |  | 21.94
| 14,00+14,00+14+4,70x 5 | 2.62 | m³
paredes banheiros reforma
| 1,70+2,05+5,55+4,55+1,40+2,40+2,40 x 0,40x0,10 | 17.746
3.2 | Concreto ciclópico
cozinha cursos - perimetro x largura x profundidade média
| .=1,10+6,40+6,95+5,70+5,70 x 0,40 x 0,40 = | 4.136 | m³
cozinha CHÁS
| .4,15 + 1,15+ 4,10 + 4.10 x 0,40 x 0,40 | 2.16 | m³
| banheiros publicos |  |  | 34.81
| 14,00+14,00+14+4,70x 5 x 0,40x0,40 | 10.48 | m³
paredes banheiros reforma
| 1,70+2,05+5,55+4,55+1,40+2,40+2,40 x 0,40x0,40 | 18.034 | m³
alvenaria de nivelamento
cozinha cursos - perimetro x altura média
| .=1,10+6,40+6,95+5,70+5,70 x 0,25 | 6.4625 | m³
cozinha CHÁS
| .4,15 + 1,15+ 4,10 + 4.10 x 0,25 | 3.375 | m³ | 32.7625
banheiros publicos
| 14,00+14,00+14+4,70x 5x 0,35 | 22.925 | m³
Cinta de amarração inferior e superior
reforma banheiros /lavandeira - perimetro
| 1,70+3,05+5,40+5,40+2,70 | 36.5 | ml
cozinha cursos hall - perimetro
| 1,10+6,40+6,95+5,70+5,70 | 51.7 | ml
| Cozinha Chas |  |  | 174.65 | ml
| 4,15+1,10+4,10+4,10 | 13.45 | ml
banheiro publico
| 14+14+14+5x5+6 | 73 | ml
concreto armado
sapatas cozinha de chas
| 0,50 x 0,50 x 0,3 x 4 | 0.3 | m³ | 1.9552 | ml
pilares e vigas
| pilares - 0,15 x 0,15 x 2,70 x 4 | 0.243 | m³
| viga baldrame 0,15x0,40 x (4,15+4,10+4,10+1,1) | 0.807 | m³
| viga respaldo 0,15x0,30 x (4,15+4,10+4,10+1,1) | 0.60525 | m³
| laje pré moldada | 23.23 | m²
| viga de amarracao platibanda (4,15+4,1)*2) *.0,15*0,15 | 0.37125 | m³
cozinha cursos
muro
| 8,50+10+3 | 21.5
portao 3,00 m

## Planilha1
MEMORIA DE CALCULO
LOCACAO CONVENCIONAL
Gabarito de tabuas corridas
2 | Demolições
2.1 | demolição de paredes existentes = perimetro das alvenarias x altura x espessura
| (3,55 +5,55+1,00+3,00+1,00 )x3,00 x 0,18 = | 7.614 | m³
| vao da porta acesso a despensa 0,90x 2,10 x 0,18 = | 2.07 | m³
| vao de porta de acesso ao CRAS 1,140x2,10x0,18 = | 2.49 | m³
2.2 | demolição de piso com martelete hidraulico = perimetro x altura do piso pela largura - rendimento de 1 m³ x 2/4hora
| 5,70+5,70+6,40 x 0,15 x 0,40 | 11.784 | m³
reforma banheiros =
| 1,70+2,05+5,55+4,55+1,40+2,40+2,40 x 0,15+ x 0,40 | 1.203
2.3 | retirada de entulho - volume de entulho / por 18m³ de cada conteiner de entulho.
.= 7,614 + 11,784 + 2,07 +2,49
2.4 | retirada do telhado externo existente com reaproveitamento com retirada de tesouras metalicas
3 tesouras e 60 m² de talhado e respectivos caibros metalicos
2.5 | retirada de louças sanitarias,
2.6 | retirada de vasos, pias, mictorios, pia da cozinha, maquina de lavar, tanque
2.7 | Retirada de portas internas semi ocas portas existentes nos banheiros a reformar e despensa
8 portas internas semi ocas
CASA DE CHÁ
3 | Fundações
3.1 | Preparação das valas m³
| .4,15 + 1,15+ 4,10 + 4.10 x 0,40 x 0,10 | 0.548 | m³
ESTRUTURA
Concreto ciclópico
| .4,15 + 1,15+ 4,10 + 4.10 x 0,40 x 0,40 | 2.16 | m³
alvenaria de nivelamento
| .4,15 + 1,15+ 4,10 + 4.10 x 0,20 | 2.7 | m³
concreto armado
sapatas cozinha de chas
| 0,50 x 0,50 x 0,3 x 4 | 0.3 | m³
pilares e vigas
| pilares - 0,15 x 0,15 x 2,70 x 4 | 0.243 | m³
| viga baldrame 0,15x0,40 x (4,15+4,10+4,10+1,1) | 0.834 | m³ | 2.3715
| viga respaldo 0,15x0,30 x (4,15+4,10+4,10+1,1) | 0.61425 | m³
| viga de amarracao platibanda (4,15+4,1)*2) *.0,15*0,15 | 0.38025 | m³
| laje pré moldada | 23.23 | m²
Alvenaria
| perimetroX H = (4,35+1,15+4,10+4,10 )x 2,60 = | 35.62 | m² | 46.125 | m²
| platibanda 9,55 x 1,10 | 10.505 | m²
Vergas - contra vergas
| 2 janelas de 1,50 metros porta 1,00 | 4,00 ml
| contra verga janelas | 3,00 ml
Piso ceramico
| área 4,35 x 4,10 = 15,40 m² + 10% = | 16.95 | m²
Revestimento
| chapisco = alvenarias x 2 + platibanda externa | 81.745 | m²
| emboço | 81.745 | m²
| Revestimento ceramico 4,05 +4,05+3,80+3,80 x 2,60+ 10% | 44.902 | m²
| reboco | 36.843 | m²
| Reboco forro laje interno e abas | 23.23 | m²
CAPA MURO
| PERIMETRO 5,35+5,35+ 5,30 | 16 | ML
COZINHA DE CURSOS HALL E REFORMA BANHEIROS
3 | Fundações
cozinha cursos - perimetro x largura x profundidade média
| .=1,10+6,40+6,95+5,70+5,70 x 0,40 x 0,10 = | 1.034 | m³
| paredes banheiros reforma |  |  | 1.836
| 1,70+2,05+5,55+4,55+1,40+2,40+2,40 x 0,40x0,10 | 0.802 | M³
3.2 | Concreto ciclópico
| .=1,10+6,40+6,95+5,70+5,70 x 0,40 x 0,40 = | 4.136 | m³
| 1,70+2,05+5,55+4,55+1,40+2,40+2,40 x 0,40x0,40 | 18.61 | m³
alvenaria de nivelamento
| .=1,10+6,40+6,95+5,70+5,70 x 0,30 | 7.755 | m³
Cinta de amarração inferior e superior
reforma banheiros /lavandeira - perimetro
| 1,70+3,05+5,40+5,40+2,70 | 36.5 | ml
cozinha cursos hall - perimetro
| 1,10+6,40+6,95+5,70+5,70 | 51.7 | ml
ESTRUTURA
Pilares amarracao ampliacação
| 0,15 x 0,15 x 3 x 7 | 0.4725
VIGAS DE AMARRACAO
| PERIMETRO X 0,15X0,20 | 1.377
ALVENARIA
| PERIMETRO X 2,80 | 199.92
CERAMICA PAREDE
179.396
BANHEIROS PUBLICOS
3 | Fundações
| 14,00+14,00+14+4,70x 5 | 2.62 | m³
Ciclopico
| 14,00+14,00+14+4,70x 5 x 0,40x0,40 | 10.48 | m³
Alvenaria de nivelamento
| 14,00+14,00+14+4,70x 5x 0,35 | 22.925 | m³
muro
| 8,50+10+3 | 21.5
portao 3,00 m

## Planilha2
A |  | COZINHA DE CHÁ
ampliação de área de 17,00 m² para locação de cozinha de chás.
1
FUNDAÇÕES
|  | .4,15 + 1,15+ 4,10 + 4.10 x 0,40 x 0,10 | 0.54 | m³
ESTRUTURA
ALVENARIAS
REVESTIMENTO
PISO
INSTALACAO ELETRICA
INSTALAÇÃO HIDROSSANITARIA
ABERTURAS
COBERTURA
PINTURA
COZINHA DE CURSOS
RETIRADA DO TELHADO EXISTENTE